## telegram data
ISO Connect Request
0 | 1 | 2 | 3 | 4 | 5 | 6 | 7 | 8 | 9 | 10 | 11 | 12 | 13 | 14 | 15 | 16 | 17 | 18 | 19 | 20 | 21
0x03 | 0x00 | 0x00 | 0x16 | 0x11 | 0xe0 | 0x00 | 0x00 | 0x00 | 0x01 | 0x00 | 0xc1 | 0x02 | 0x01 | 0x00 | 0xC2 | 0x02 | x01 | 0x07 | 0xc0 | 0x01 | 0x09
Ver | Res | len = 22 |  | len | type | dest ref |  | src ref |  | cls | code | parlen | src tsap |  | code | parlen | tar tsap |  | code | parlen | size
TPKT |  |  |  | ISO-TCP
ISO Connect Confirm - OK
0 | 1 | 2 | 3 | 4 | 5 | 6 | 7 | 8 | 9 | 10 | 11 | 12 | 13 | 14 | 15 | 16 | 17 | 18 | 19 | 20 | 21
0x03 | 0x00 | 0x00 | 0x16 | 0x11 | 0x0d | 0x00 | 0x01 | 0x44 | 0x31 | 0x00 | 0xc0 | 0x01 | 0x09 | 0xc1 | 0x02 | 0x01 | 0x00 | 0xC2 | 0x02 | x01 | 0x07
Ver | Res | len = 22 |  | len | type | dest ref |  | src ref |  | cls | code | parlen | size | code | parlen | src tsap |  | code | parlen | src tsap
TPKT |  |  |  | ISO-TCP
Invalid slot number leads to TCP FIN (connection close)
S7 Connect Request
0 | 1 | 2 | 3 | 4 | 5 | 6 | 7 | 8 | 9 | 10 | 11 | 12 | 13 | 14 | 15 | 16 | 17 | 18 | 19 | 20 | 21 | 22
0x03 | 0x00 | 0x00 | 0x19 | 0x02 | 0xf0 | 0x80 | 0x32 | 0x01 | 0x00 | 0x00 | 0xff | 0xff | 0x00 | 0x08 | 0x00 | 0x00 | 0xf0 | 0x00 | 0x00 | 0x01 | 0x07 | 0x80
Ver | Res | len = 25 |  | len | type |  |  | code |  |  | block nr |  | cmd len |  | usr data len
TPKT |  |  |  | ISO-TCP |  |  | S7 header | [9 empty] | S7 command data
[17 empty] | 0xf0 | 0x00 | 0x00 | 0x01 | 0x00 | 0x01 | 0xe0 | alternative
S7 Connect Response
0 | 1 | 2 | 3 | 4 | 5 | 6 | 7 | 8 | 9 | 10 | 11 | 12 | 13 | 14 | 15 | 16 | 17 | 18 | 19 | 20 | 21 | 22
0x03 | 0x00 | 0x00 | 0x1b | 0x02 | 0xf0 | 0x80 | 0x32 | 0x03 | 0x00 | 0x00 | 0xff | 0xff | 0x00 | 0x08 | 0x00 | 0x00 | 0x00 | 0x00 | 0xf0 | 0x00 | 0x00 | 0x01 | 0x00 | 0x01 | 0x01 | 0xe0
Ver | Res | len = 27 |  | len | type |  |  | code |  |  | block nr |  | cmd len |  | usr data len |  | result | [8 empty] | bs
TPKT |  |  |  | ISO-TCP |  |  | S7 header | [9 empty] | S7 Command data
S7 read bytes request
0 | 1 | 2 | 3 | 4 | 5 | 6 | 7 | 8 | 9 | 10 | 11 | 12 | 13 | 14 | 15 | 16 | 17 | 18 | 19 | 20 | 21 | 22 | 23 | 24 | 25 | 26 | 27 | 28 | 29 | 30
0x03 | 0x00 | 0x00 | 0x1f | 0x02 | 0xf0 | 0x80 | 0x32 | 0x01 | 0x00 | 0x00 | 0x00 | 0x00 | 0x00 | 0x0e | 0x00 | 0x00 | 0x04 | 0x01 | 0x12 | 0x0a | 0x10 | 0x02 | 0x00 | 0x10 | 0x00 | 0x5a | 0x84 | 0x00 | 0x00 | 0x00
Ver | Res | len = 31 |  | len | type |  |  | code |  |  | block nr |  | cmd len |  | usr data len |  | cmd | cnt | code | len | sub | dtype | count |  | DB number |  | type | Address
TPKT |  |  |  | ISO-TCP |  |  | S7 header | [9 empty] | S7 Command data
S7 read bytes response
0 | 1 | 2 | 3 | 4 | 5 | 6 | 7 | 8 | 9 | 10 | 11 | 12 | 13 | 14 | 15 | 16 | 17 | 18 | 19 | 20 | 21 | 22 | 23 | 24 | 25 | 26 | 27 | 28 | 29 | 30 | 31 | 32 | 33 | 34 | 35 | 36 | 37 | 38 | 39 | 40
0x03 | 0x00 | 0x00 | 0x29 | 0x02 | 0xf0 | 0x80 | 0x32 | 0x03 | 0x00 | 0x00 | 0x00 | 0x00 | 0x00 | 0x02 | 0x00 | 0x14 | 0x00 | 0x00 | 0x04 | 0x01 | 0xff | 0x04 | 0x00 | 0x80 | 0x00 | 0x00 | 0x00 | 0x00 | 0x00 | 0x00 | 0x00 | 0x00 | 0x00 | 0x00 | 0x00 | 0x00 | 0x00 | 0x00 | 0x0a | 0x00
Ver | Res | len = 41 |  | len | type |  |  | code |  |  | block nr |  | cmd len |  | usr data len |  | result |  | cmd | cnt | res | format | cnt |  | data
TPKT |  |  |  | ISO-TCP |  |  | S7 header
S7 write bytes request
0 | 1 | 2 | 3 | 4 | 5 | 6 | 7 | 8 | 9 | 10 | 11 | 12 | 13 | 14 | 15 | 16 | 17 | 18 | 19 | 20 | 21 | 22 | 23 | 24 | 25 | 26 | 27 | 28 | 29 | 30 | 31 | 32 | 33 | 34 | 35 | 36 | 37 | 38
0x03 | 0x00 | 0x00 | 0x27 | 0x02 | 0xf0 | 0x80 | 0x32 | 0x01 | 0x00 | 0x00 | 0x00 | 0x00 | 0x00 | 0x0e | 0x00 | 0x08 | 0x05 | 0x01 | 0x12 | 0x0a | 0x10 | 0x02 | 0x00 | 0x04 | 0x00 | 0x5a | 0x84 | 0x00 | 0x00 | 0x00 | 0x00 | 0x04 | 0x00 | 0x20 | 0x01 | 0x02 | 0x03 | 0x04
Ver | Res | len = 39 |  | len | type |  |  | code |  |  | block nr |  | cmd len |  | usr data len |  | cmd | cnt | code | len | sub | dtype | count |  | DB number |  | type | Address |  |  |  | format | cnt |  | data
TPKT |  |  |  | ISO-TCP |  |  | S7 header | [9 empty] | S7 Command data
S7 write bytes response
0 | 1 | 2 | 3 | 4 | 5 | 6 | 7 | 8 | 9 | 10 | 11 | 12 | 13 | 14 | 15 | 16 | 17 | 18 | 19 | 20 | 21
0x03 | 0x00 | 0x00 | 0x16 | 0x02 | 0xf0 | 0x80 | 0x32 | 0x03 | 0x00 | 0x00 | 0x00 | 0x00 | 0x00 | 0x02 | 0x00 | 0x01 | 0x00 | 0x00 | 0x05 | x01 | 0xff
Ver | Res | len = 22 |  | len | type |  |  | code |  |  | block nr |  | cmd len |  | usr data len |  | result |  | cmd | cnt | res
S7 write bits request
0 | 1 | 2 | 3 | 4 | 5 | 6 | 7 | 8 | 9 | 10 | 11 | 12 | 13 | 14 | 15 | 16 | 17 | 18 | 19 | 20 | 21 | 22 | 23 | 24 | 25 | 26 | 27 | 28 | 29 | 30 | 31 | 32 | 33 | 34 | 35
0x03 | 0x00 | 0x00 | 0x24 | 0x02 | 0xf0 | 0x80 | 0x32 | 0x01 | 0x00 | 0x00 | 0x00 | 0x00 | 0x00 | 0x0e | 0x00 | 0x05 | 0x05 | 0x01 | 0x12 | 0x0a | 0x10 | 0x01 | 0x00 | 0x01 | 0x00 | 0x5a | 0x84 | 0x00 | 0x00 | 0x02 | 0x00 | 0x03 | 0x00 | 0x01 | 0x01
Ver | Res | len = 36 |  | len | type |  |  | code |  |  | block nr |  | cmd len |  | usr data len |  | cmd | cnt | code | len | sub | dtype | count |  | DB number |  | type | Address |  |  |  | format | cnt |  | data
TPKT |  |  |  | ISO-TCP |  |  | S7 header | [9 empty] | S7 Command data
S7 write bits response
0 | 1 | 2 | 3 | 4 | 5 | 6 | 7 | 8 | 9 | 10 | 11 | 12 | 13 | 14 | 15 | 16 | 17 | 18 | 19 | 20 | 21
0x03 | 0x00 | 0x00 | 0x16 | 0x02 | 0xf0 | 0x80 | 0x32 | 0x03 | 0x00 | 0x00 | 0x00 | 0x00 | 0x00 | 0x02 | 0x00 | 0x01 | 0x00 | 0x00 | 0x05 | x01 | 0xff
Ver | Res | len = 22 |  | len | type |  |  | code |  |  | block nr |  | cmd len |  | usr data len |  | result |  | cmd | cnt | res
Note on F4: 0xe0 = CR connection request
Note on L4: Parameter code 0xc1 = src-tsap
Note on P4: Parameter code 0xc2 = dest-tsap
Note on R4: 0x01 - type 0x07 - rack and slot (0:7) slot = 1 & 0x1F
Note on T4: Parameter code 0xc0 = tpdu-size
Note on V4: TPDU-Size 0x09 = 512
Note on F10: 0x0d = CC connect confirm
Note on L10: Parameter code 0xc0 = tpdu-size
Note on N10: TPDU-Size 0x09 = 512
Note on O10: Parameter code 0xc1 = src-tsap
Note on S10: Parameter code 0xc2 = dest-tsap
Note on U10: 0x01 - type 0x07 - rack and slot (0:7) slot = 1 & 0x1F
Note on F18: 0xf0 DT - Data
Note on G18: TPDU number x & 0x7F Last data unit = MSB true
Note on F25: 0xf0 DT - Data
Note on G25: TPDU number x & 0x7F Last data unit = MSB true
Note on AA25: Block size: 224
Note on F31: 0xf0 DT - Data
Note on G31: TPDU number x & 0x7F Last data unit = MSB true
Note on R31: 0x04 - read 0x05 - write
Note on W31: S7 data type 0x02 = byte
Note on AB31: 0x81 = E 0x82 = A 0x83 = M 0x84 = DB 0x1C = Counter 0x1D = Timer
Note on AC31: S7-Style address
Note on F37: 0xf0 DT - Data
Note on G37: TPDU number x & 0x7F Last data unit = MSB true
Note on T37: 0x04 - read 0x05 - write
Note on V37: 0x0A, 0x03(bei S7200) = Angeforderte Daten nicht vorhanden 0xFF = alles okay ( SubRes = 0x04 ?) 0x05 = Address out of range 0x07 = Writedata size mismatch
Note on W37: 0x04 - cnt in bits 0x09 - cnt in bytes (counter, timer)
Note on F43: 0xf0 DT - Data
Note on G43: TPDU number x & 0x7F Last data unit = MSB true
Note on R43: 0x04 - read 0x05 - write
Note on W43: S7 data type 0x02 = byte
Note on AB43: 0x81 = E 0x82 = A 0x83 = M 0x84 = DB 0x1C = Counter 0x1D = Timer
Note on AC43: S7-Style address
Note on AG43: 0x04 - cnt in bits 0x09 - cnt in bytes (counter, timer)
Note on F49: 0xf0 DT - Data
Note on G49: TPDU number x & 0x7F Last data unit = MSB true
Note on T49: 0x04 - read 0x05 - write
Note on V49: 0x0A, 0x03(bei S7200) = Angeforderte Daten nicht vorhanden 0xFF = alles okay ( SubRes = 0x04 ?) 0x05 = Address out of range 0x07 = Writedata size mismatch
Note on F54: 0xf0 DT - Data
Note on G54: TPDU number x & 0x7F Last data unit = MSB true
Note on R54: 0x04 - read 0x05 - write
Note on W54: S7 data type 0x01 = bit 0x02 = byte
Note on AB54: 0x81 = E 0x82 = A 0x83 = M 0x84 = DB 0x1C = Counter 0x1D = Timer
Note on AC54: S7-Style address
Note on AG54: 0x04 - cnt in bits 0x09 - cnt in bytes (counter, timer)
Note on F60: 0xf0 DT - Data
Note on G60: TPDU number x & 0x7F Last data unit = MSB true
Note on T60: 0x04 - read 0x05 - write
Note on V60: 0x0A, 0x03(bei S7200) = Angeforderte Daten nicht vorhanden 0xFF = alles okay ( SubRes = 0x04 ?) 0x05 = Address out of range 0x07 = Writedata size mismatch